## Sheet1
Item # | *Ref Des | *Qty | Manufacturer | *Mfg Part # | Description / Value | *Package | Type | Your Instructions / Notes
1 | L1 | 1 | VISHAY | IHLP2525CZER220M11 | Inductor , 22uH | - | SMD
2 | U1 | 1 | AEROSEMI | MT3608 | Step-up converter | - | SMD
3 | C10, C12 | 2 | MURATA | GRM21BR61E226ME44L | Capacitor 25V, 22uF | 0805 | SMD
4 | R1 | 1 | MULTICOMP PRO | MCPWR10FTEQ2700 | Resistor 270 | 2010 | SMD
5 | C1, C2, C3, C4, C5, C6, C7, C8, C9 | 9 | MULTICOMP PRO | MCVFZ025M471GB3L | Capacitor 25V, 470 uF | - | SMD
6 | D2 | 1 | NEXPERIA | PMEG4030EP,115 | Diode Schottky, 40V, 3A | SOD-127 | SMD
7 | R4 | 1 | MULTICOMP PRO | MCWR08X6802FTL | Resistor 68k | 0805 | SMD
8 | R2 | 1 | MULTICOMP PRO | MCWR08X2001FTL | Resistor 2k | 0805 | SMD
9 | R3 | 1 | MULTICOMP PRO | MCWR08X3001FTL | Resistor 3k | 0805 | SMD
10 | MOS | 1 | VISHAY | SUD50N04-8M8P-4GE3 | Mosfet, 40V, 50A | - | SMD
Click for Instructions on How to Create a BOM